## Feuille 1
0MP050 |  | U | Protection des éléments de terrasse.
Protection avec des bâches, des lames en polyéthylène et des planches en bois, de tous les éléments constructifs de la terrasse, qui pourraient être affectés pendant les travaux de réhabilitation ou de rénovation.
Code interne | Désignation |  |  | Quantité | Unité | Prix unitaire | Prix total
mt32war020 | Lame de polyéthylène transparente, de 0,2 mm d'épaisseur. |  |  | 10 | m² | 0.15 | 1.5
mt32war030 | Ruban plastique auto-adhésif. |  |  | 10 | m | 0.04 | 0.4
mt08eft010a | Panneau aggloméré hydrofuge, de 19 mm d'épaisseur. |  |  | 2 | m² | 7.45 | 14.9
mt32war060 | Bâche imperméable de protection, en polyéthylène, avec maille de renfort et corde périmétrique en polyamide pour l'ajustage de la bâche. |  |  | 10 | m² | 4 | 40
mo060 | Ouvrier d'exécution I/OE1 construction. |  |  | 1.53 | h | 19.73 | 30.19
| Moyens auxiliaires |  |  | 2 | % | 86.99 | 1.74
| Coûts indirects |  |  | 3 | % | 88.73 | 2.66
[6 empty] | Montant total HT: | 91.39