## Feuille 1
AAB020 |  | U | Regard préfabriqué.
Regard de passage, préfabriqué en béton, de dimensions intérieures 40x40x50 cm, sur dallage en béton massif, en incluant l'excavation manuelle et le remblayage de l'arrière.
Code interne | Désignation |  |  | Quantité | Unité | Prix unitaire | Prix total
mt10hmf030p | Béton massif C20/25 (X0(F); D20; S2; Cl 1,0), prêt à l'emploi, selon NF EN 206-1. |  |  | 0.074 | m³ | 105.5 | 7.81
mt11arh010b | Regard avec fond, à tampon amovible, préfabriqué en béton fck=25 MPa, de 40x40x50 cm de mesures intérieures, pour assainissement. |  |  | 1 | U | 36.44 | 36.44
mt11arh020b | Cadre et tampon préfabriqués en béton armé fck=25 MPa, pour des regards d'assainissement de 40x40 cm, épaisseur du tampon 4 cm. |  |  | 1 | U | 12.43 | 12.43
mt01arr010a | Grave de carrière, de 19 à 25 mm de diamètre. |  |  | 0.685 | t | 7.23 | 4.95
mo020 | Compagnon professionnel III/CP2 construction. |  |  | 0.572 | h | 24.11 | 13.79
mo113 | Ouvrier d'exécution I/OE1 construction. |  |  | 1.106 | h | 20.14 | 22.27
| Coûts directs complémentaires |  |  | 2 | % | 97.69 | 1.95
Coût d'entretien décennal: 4,98€ les 10 premières années. | [5 empty] | Montant total HT: | 99.64