## Feuille 1
AAB020 | U |  | Regard préfabriqué.
Regard de passage, préfabriqué en béton, de dimensions intérieures 50x50x50 cm, sur dallage en béton massif.
Code interne |  | Désignation |  | Quantité | Unité | Prix unitaire | Prix total
mt10hmf030p |  | Béton massif C20/25 (X0(F); D20; S2; Cl 1,0), prêt à l'emploi, selon NF EN 206-1. |  | 0.096 | m³ | 105.5 | 10.13
mt11arh010c |  | Regard avec fond, à tampon amovible, préfabriqué en béton fck=25 MPa, de 50x50x50 cm de mesures intérieures, pour assainissement. |  | 1 | U | 57.8 | 57.8
mt11arh020c |  | Cadre et tampon préfabriqués en béton armé fck=25 MPa, pour des regards d'assainissement de 50x50 cm, épaisseur du tampon 6 cm. |  | 1 | U | 22.04 | 22.04
mo020 |  | Compagnon professionnel III/CP2 construction. |  | 0.629 | h | 24.11 | 15.17
mo113 |  | Ouvrier d'exécution I/OE1 construction. |  | 0.463 | h | 20.14 | 9.32
|  | Coûts directs complémentaires |  | 2 | % | 114.46 | 2.29
Coût d'entretien décennal: 5,84€ les 10 premières années. | [5 empty] | Montant total HT: | 116.75