## Feuille 1
AAB020 |  | U | Regard préfabriqué.
Regard de passage, préfabriqué en béton, de dimensions intérieures 50x50x50 cm, sur dallage en béton massif, en incluant l'excavation manuelle et le remblayage de l'arrière.
Code interne | Désignation |  |  | Quantité | Unité | Prix unitaire | Prix total
mt10hmf030p | Béton massif C20/25 (X0(F); D20; S2; Cl 1,0), prêt à l'emploi, selon NF EN 206-1. |  |  | 0.096 | m³ | 105.5 | 10.13
mt11arh010c | Regard avec fond, à tampon amovible, préfabriqué en béton fck=25 MPa, de 50x50x50 cm de mesures intérieures, pour assainissement. |  |  | 1 | U | 57.8 | 57.8
mt11arh020c | Cadre et tampon préfabriqués en béton armé fck=25 MPa, pour des regards d'assainissement de 50x50 cm, épaisseur du tampon 6 cm. |  |  | 1 | U | 22.04 | 22.04
mt01arr010a | Grave de carrière, de 19 à 25 mm de diamètre. |  |  | 0.894 | t | 7.23 | 6.46
mo020 | Compagnon professionnel III/CP2 construction. |  |  | 0.629 | h | 24.11 | 15.17
mo113 | Ouvrier d'exécution I/OE1 construction. |  |  | 1.355 | h | 20.14 | 27.29
| Coûts directs complémentaires |  |  | 2 | % | 138.89 | 2.78
Coût d'entretien décennal: 7,08€ les 10 premières années. | [5 empty] | Montant total HT: | 141.67