## Feuille 1
AAB020 |  | U | Regard préfabriqué.
Regard de passage, en polypropylène, de dimensions intérieures 30x30x30 cm, sur dallage en béton massif, en incluant l'excavation manuelle et le remblayage de l'arrière.
Code interne | Désignation |  |  | Quantité | Unité | Prix unitaire | Prix total
mt10hmf030p | Béton massif C20/25 (X0(F); D20; S2; Cl 1,0), prêt à l'emploi, selon NF EN 206-1. |  |  | 0.054 | m³ | 105.5 | 5.7
mt11arp010a | Regard à tampon amovible en polypropylène, avec fond prédécoupé, 30x30x30 cm, pour assainissement. |  |  | 1 | U | 29.79 | 29.79
mt11arp050a | Couvercle en PVC, pour regard d'assainissement de 30x30 cm. |  |  | 1 | U | 18.24 | 18.24
mt01arr010a | Grave de carrière, de 19 à 25 mm de diamètre. |  |  | 0.348 | t | 7.23 | 2.52
mo020 | Compagnon professionnel III/CP2 construction. |  |  | 0.572 | h | 24.11 | 13.79
mo113 | Ouvrier d'exécution I/OE1 construction. |  |  | 0.771 | h | 20.14 | 15.53
| Coûts directs complémentaires |  |  | 2 | % | 85.57 | 1.71
Coût d'entretien décennal: 4,36€ les 10 premières années. | [5 empty] | Montant total HT: | 87.28