## Feuille 1
AAB020 | U |  | Regard préfabriqué.
Regard de passage, en polypropylène, de dimensions intérieures 40x40x40 cm, sur dallage en béton massif.
Code interne |  | Désignation |  | Quantité | Unité | Prix unitaire | Prix total
mt10hmf030p |  | Béton massif C20/25 (X0(F); D20; S2; Cl 1,0), prêt à l'emploi, selon NF EN 206-1. |  | 0.074 | m³ | 105.5 | 7.81
mt11arp010b |  | Regard à tampon amovible en polypropylène, avec fond prédécoupé, 40x40x40 cm, pour assainissement. |  | 1 | U | 49.76 | 49.76
mt11arp050d |  | Couvercle en PVC, pour regard d'assainissement de 40x40 cm. |  | 1 | U | 33.22 | 33.22
mo020 |  | Compagnon professionnel III/CP2 construction. |  | 0.583 | h | 24.11 | 14.06
mo113 |  | Ouvrier d'exécution I/OE1 construction. |  | 0.431 | h | 20.14 | 8.68
|  | Coûts directs complémentaires |  | 2 | % | 113.53 | 2.27
Coût d'entretien décennal: 5,79€ les 10 premières années. | [5 empty] | Montant total HT: | 115.8