## Feuille 1
AAB020 | U |  | Regard préfabriqué.
Regard de passage, en polypropylène, de dimensions intérieures 55x55x55 cm, sur dallage en béton massif.
Code interne |  | Désignation |  | Quantité | Unité | Prix unitaire | Prix total
mt10hmf030p |  | Béton massif C20/25 (X0(F); D20; S2; Cl 1,0), prêt à l'emploi, selon NF EN 206-1. |  | 0.108 | m³ | 105.5 | 11.39
mt11arp010c |  | Regard à tampon amovible en polypropylène, avec fond prédécoupé, 55x55x55 cm, pour assainissement. |  | 1 | U | 97.5 | 97.5
mt11arp050g |  | Couvercle en PVC, pour regard d'assainissement de 55x55 cm. |  | 1 | U | 114.69 | 114.69
mo020 |  | Compagnon professionnel III/CP2 construction. |  | 0.595 | h | 24.11 | 14.35
mo113 |  | Ouvrier d'exécution I/OE1 construction. |  | 0.439 | h | 20.14 | 8.84
|  | Coûts directs complémentaires |  | 2 | % | 246.77 | 4.94
Coût d'entretien décennal: 12,59€ les 10 premières années. | [5 empty] | Montant total HT: | 251.71