## Feuille 1
AAB020 | U |  | Regard préfabriqué.
Regard au pied de la descente, en polypropylène, de dimensions intérieures 30x30x30 cm, sur dallage en béton massif.
Code interne |  | Désignation |  | Quantité | Unité | Prix unitaire | Prix total
mt10hmf030p |  | Béton massif C20/25 (X0(F); D20; S2; Cl 1,0), prêt à l'emploi, selon NF EN 206-1. |  | 0.079 | m³ | 105.5 | 8.33
mt11arp010a |  | Regard à tampon amovible en polypropylène, avec fond prédécoupé, 30x30x30 cm, pour assainissement. |  | 1 | U | 29.79 | 29.79
mt11ppl030a |  | Coude 87°30' en PVC lisse, D=125 mm. |  | 1 | U | 7.05 | 7.05
mt11arp050a |  | Couvercle en PVC, pour regard d'assainissement de 30x30 cm. |  | 1 | U | 18.24 | 18.24
mo020 |  | Compagnon professionnel III/CP2 construction. |  | 0.686 | h | 24.11 | 16.54
mo113 |  | Ouvrier d'exécution I/OE1 construction. |  | 0.503 | h | 20.14 | 10.13
|  | Coûts directs complémentaires |  | 2 | % | 90.08 | 1.8
Coût d'entretien décennal: 4,59€ les 10 premières années. | [5 empty] | Montant total HT: | 91.88