## Feuille 1
AAB020 | U |  | Regard préfabriqué.
Regard siphoïde, préfabriqué en béton, de dimensions intérieures 40x40x50 cm, sur dallage en béton massif.
Code interne |  | Désignation |  | Quantité | Unité | Prix unitaire | Prix total
mt10hmf030p |  | Béton massif C20/25 (X0(F); D20; S2; Cl 1,0), prêt à l'emploi, selon NF EN 206-1. |  | 0.074 | m³ | 105.5 | 7.81
mt11arh010b |  | Regard avec fond, à tampon amovible, préfabriqué en béton fck=25 MPa, de 40x40x50 cm de mesures intérieures, pour assainissement. |  | 1 | U | 36.44 | 36.44
mt11arh040b |  | Plaque pour siphonner préfabriquée en béton armé, pour des regards d'assainissement de 40x40 cm. |  | 1 | U | 5.41 | 5.41
mt11arh020b |  | Cadre et tampon préfabriqués en béton armé fck=25 MPa, pour des regards d'assainissement de 40x40 cm, épaisseur du tampon 4 cm. |  | 1 | U | 12.43 | 12.43
mo020 |  | Compagnon professionnel III/CP2 construction. |  | 0.595 | h | 24.11 | 14.35
mo113 |  | Ouvrier d'exécution I/OE1 construction. |  | 0.439 | h | 20.14 | 8.84
|  | Coûts directs complémentaires |  | 2 | % | 85.28 | 1.71
Coût d'entretien décennal: 4,35€ les 10 premières années. | [5 empty] | Montant total HT: | 86.99