## Feuille 1
AAB020 |  | U | Regard préfabriqué.
Regard décanteur, en PVC, avec un corps de Ø 250 mm, trois entrées (deux de Ø 110 mm et une de Ø 160 mm) et une sortie de Ø 160 mm, sur dallage en béton massif.
Code interne | Désignation |  |  | Quantité | Unité | Prix unitaire | Prix total
mt10hmf030p | Béton massif C20/25 (X0(F); D20; S2; Cl 1,0), prêt à l'emploi, selon NF EN 206-1. |  |  | 0.045 | m³ | 105.5 | 4.75
mt11avg030a | Système modulaire d'éléments en PVC, pour réaliser un regard de branchement décanteur, avec un corps de Ø 250 mm, trois entrées (deux de Ø 110 mm et une de Ø 160 mm) et une sortie de Ø 160 mm. |  |  | 1 | U | 114.23 | 114.23
mo020 | Compagnon professionnel III/CP2 construction. |  |  | 0.572 | h | 24.11 | 13.79
mo113 | Ouvrier d'exécution I/OE1 construction. |  |  | 0.423 | h | 20.14 | 8.52
| Coûts directs complémentaires |  |  | 2 | % | 141.29 | 2.83
Coût d'entretien décennal: 7,21€ les 10 premières années. | [5 empty] | Montant total HT: | 144.12