## Feuille 1
AEE010 | U | Lampadaire pour éclairage routier.
Fourniture et montage d'un lampadaire pour éclairage routier composé de mât troncoconique en acier galvanisé de 3 mm d'épaisseur, de 3000 mm de hauteur, finition peinte, avec boîte de connexion et de protection, avec fusibles, conducteur isolé en cuivre pour 0,6/1 kV de 2x2,5 mm², prise de terre avec piquet, regard de branchement et dérivation de 40x40x60 cm, avec cadre et d'un tampon en fer fondu; et luminaire décoratif avec diffuseur en plastique et lampe à vapeur de mercure, VM 80 W, de forme troncopyramidale, couplé au support.
Code interne |  |  | Désignation | Quantité | Unité | Prix unitaire | Prix total
mt34www020 |  |  | Regard de branchement et dérivation de 40x40x60 cm, avec cadre et d'un tampon en fer fondu. | 1 | U | 73.9 | 73.9
mt34www040 |  |  | Boîte de connexion et de protection, avec fusibles. | 1 | U | 6.01 | 6.01
mt34www050 |  |  | Conducteur isolé en cuivre pour 0,6/1 kV de 2x2,5 mm². | 4 | m | 0.42 | 1.68
mt35ttc010f |  |  | Conducteur de cuivre nu, de 35 mm². | 2 | m | 7.33 | 14.66
mt35tte010a |  |  | Électrode pour réseau de prise de terre cuivré avec 300 µm, fabriqué en acier, de 14 mm de diamètre et de 1,5 m de longueur. | 1 | U | 16 | 16
mt34xes010a |  |  | Mât troncoconique en acier galvanisé de 3 mm d'épaisseur, de 3000 mm de hauteur, finition peinte. Selon NF EN 40-5. | 1 | U | 141.99 | 141.99
mt34est030a |  |  | Luminaire décoratif avec diffuseur en plastique et lampe à vapeur de mercure, VM 80 W, de forme troncopyramidale, pour s'accoupler au support. | 1 | U | 99.39 | 99.39
mq04cag010c |  |  | Camion grue de jusqu'à 12 t. | 0.199 | h | 58.55 | 11.65
mo003 |  |  | Compagnon professionnel III/CP2 électricien. | 0.763 | h | 24.91 | 19.01
mo102 |  |  | Ouvrier professionnel II/OP électricien. | 0.763 | h | 21.36 | 16.3
|  |  | Coûts directs complémentaires | 2 | % | 400.59 | 8.01
Coût d'entretien décennal: 216,56€ les 10 premières années. | [5 empty] | Montant total HT: | 408.6