## Feuille 1
AEE010 | U | Lampadaire pour éclairage routier.
Lampadaire pour éclairage routier composé d'un mât de 4 m de hauteur, et luminaire décoratif avec diffuseur en plastique et lampe à vapeur au sodium à haute pression de 70 watts.
Code interne |  |  | Désignation | Quantité | Unité | Prix unitaire | Prix total
mt34www030a |  |  | Fondation avec du béton C20/25 (X0(F); D20; S2; Cl 1,0) pour ancrage de colonne de 3 à 6 m de hauteur, y compris la plaque et les boulons d'ancrage. | 1 | U | 83.5 | 83.5
mt34www020 |  |  | Regard de branchement et dérivation de 40x40x60 cm, pourvu d'un cadre et d'un tampon en fer fondu. | 1 | U | 73.9 | 73.9
mt34www040 |  |  | Boîte de connexion et de protection, avec fusibles. | 1 | U | 6.01 | 6.01
mt34www050 |  |  | Conducteur isolé en cuivre pour 0,6/1 kV de 2x2,5 mm². | 6 | m | 0.42 | 2.52
mt35ttc010f |  |  | Conducteur de cuivre nu, de 35 mm². | 2 | m | 7.33 | 14.66
mt35tte010a |  |  | Électrode pour réseau de prise de terre cuivré avec 300 µm, fabriqué en acier, de 14 mm de diamètre et de 1,5 m de longueur. | 1 | U | 16 | 16
mt34xes010b |  |  | Mât droit en acier galvanisé, peint, hauteur 4 m. Selon NF EN 40-5. | 1 | U | 169.76 | 169.76
mt34est020a |  |  | Luminaire décoratif avec diffuseur en plastique, avec lampe à vapeur au sodium à haute pression, VSAP 70 W, de forme troncopyramidale et couplée au support. | 1 | U | 97.29 | 97.29
mt34www010 |  |  | Produits complémentaires pour éclairage extérieur. | 1 | U | 0.81 | 0.81
mq04cag010c |  |  | Camion grue de jusqu'à 12 t. | 1.172 | h | 58.55 | 68.62
mo041 |  |  | Compagnon professionnel III/CP2 VRD espaces publics. | 1.744 | h | 24.11 | 42.05
mo087 |  |  | Ouvrier professionnel II/OP VRD espaces publics. | 1.744 | h | 21.4 | 37.32
mo003 |  |  | Compagnon professionnel III/CP2 électricien. | 0.763 | h | 24.91 | 19.01
mo102 |  |  | Ouvrier professionnel II/OP électricien. | 0.763 | h | 21.36 | 16.3
|  |  | Coûts directs complémentaires | 2 | % | 647.75 | 12.96
Coût d'entretien décennal: 350,18€ les 10 premières années. | [5 empty] | Montant total HT: | 660.71