## Feuille 1
AFP030 |  | m² | Peinture des sols de pistes de tennis.
Peinture acrylique à l'eau dans les sols de pistes de tennis, couche de fond avec une peinture plastique, finition satinée, à base de résines acryliques pures émulsionnée dans l'eau, diluée dans 10% à 20% d'eau, et deux couches de finition avec le même produit non dilué (rendement: 0,125 l/m² par couche).
Code interne | Désignation |  |  | Quantité | Unité | Prix unitaire | Prix total
mt27pdj010c | Peinture plastique, finition satinée, à base de résines acryliques pures émulsionnée dans l'eau, couleur bleue, flexible, dure, résistante à l'eau et aux intempéries, appliquée à la brosse, au rouleau ou au pistolet, diluée avec un 10% à 20% d'eau. |  |  | 0.106 | l | 12.28 | 1.3
mt27pdj010d | Peinture plastique, finition satinée, à base de résines acryliques pures émulsionnée dans l'eau, couleur bleue, flexible, dure, résistante à l'eau et aux intempéries, appliquée à la brosse, au rouleau ou au pistolet, non diluée. |  |  | 0.25 | l | 12.28 | 3.07
mo038 | Compagnon professionnel III/CP2 peintre. |  |  | 0.166 | h | 24.11 | 4
mo076 | Ouvrier professionnel II/OP peintre. |  |  | 0.166 | h | 21.4 | 3.55
| Coûts directs complémentaires |  |  | 2 | % | 11.92 | 0.24
Coût d'entretien décennal: 45,84€ les 10 premières années. | [5 empty] | Montant total HT: | 12.16