## Feuille 1
AFP040 | m² |  | Peinture au chloro-caoutchouc sur le parement horizontal des pistes sportives.
Application manuelle de deux couches de peinture au chloro-caoutchouc, antidérapante, couleur verte, finition satiné, texture lisse, diluées avec 10 à 15% de diluant formulé à base d'hydrocarbures aromatiques, (rendement: 0,13 l/m² chaque couche); sur le parement horizontal de béton, pour terrain de tennis. Le prix comprend la protection des éléments du contour qui pourraient être affectés pendant les travaux.
Code interne |  | Désignation |  | Quantité | Unité | Prix unitaire | Prix total
mt27pdj025b |  | Peinture à base de résines de chloro-caoutchouc, couleur verte, finition satiné, texture lisse, résistante aux alcalis et antidérapante, résistance au glissement supérieur à 45 selon DIN CEN/TS 12633; à appliquer à la brosse, au rouleau ou au pistolet. |  | 0.26 | l | 14.87 | 3.87
mt27wad100 |  | Dissolvant formulé à base d'hydrocarbures aromatiques à point d'ébullition élevé. |  | 0.039 | l | 5.65 | 0.22
mo038 |  | Compagnon professionnel III/CP2 peintre. |  | 0.089 | h | 29.25 | 2.6
mo076 |  | Ouvrier professionnel II/OP peintre. |  | 0.089 | h | 26.02 | 2.32
|  | Frais de chantier des unités d'ouvrage |  | 2 | % | 9.01 | 0.18
Coût d'entretien décennal: 11,86€ les 10 premières années. | [5 empty] | Montant total HT: | 9.19