## Feuille 1
AFP060 | U | Marquage et signalisation de pistes sportives intérieures, avec peinture de polyuréthane.
Marquage et signalisation de terrain de tennis, sur revêtement sportif indoor multicouche, avec lignes de 5 cm de largeur, continues ou discontinues, par application à la brosse ou au rouleau de peinture en polyuréthane, élastique, bicomposant, finition satinée semi-brillante, couleur rouge, selon les normes fédératives.
Code interne |  | Désignation | Quantité | Unité | Prix unitaire | Prix total
mt27ppc020b |  | Peinture en polyuréthane, élastique, bicomposant, finition satinée semi-brillante, couleur rouge, résistant aux rayons UV, aux intempéries et à l'abrasion. | 5.5 | kg | 75.25 | 413.88
mt27wav020a |  | Ruban adhésif de masquage, de 25 mm de largeur. | 300 | m | 0.1 | 30
mo038 |  | Compagnon professionnel III/CP2 peintre. | 7.719 | h | 29.25 | 225.78
mo076 |  | Ouvrier professionnel II/OP peintre. | 7.719 | h | 26.02 | 200.85
|  | Frais de chantier des unités d'ouvrage | 2 | % | 870.51 | 17.41
Coût d'entretien décennal: 1.411,79€ les 10 premières années. |  |  |  |  | Montant total HT: | 887.92