## Feuille 1
AFP060 | U | Traçage de lignes de jeu sur un revêtement de sol vinylique sportif intérieur.
Traçage de lignes de jeu sur terrain de handball, sur revêtement de sol vinylique sportif intérieur, avec peinture de polyuréthane.
Code interne |  | Désignation | Quantité | Unité | Prix unitaire | Prix total
mt27pdj030 |  | Peinture de polyuréthane pour traçage de lignes de jeu sur revêtement de sol vinylique sportif intérieur, à appliquer au pinceau. | 5.15 | kg | 6.5 | 33.48
mt27wav020a |  | Bande adhésive de peintre. | 210 | m | 0.1 | 21
mo026 |  | Compagnon professionnel III/CP2 poseur de revêtements flexibles. | 7.185 | h | 24.67 | 177.25
mo064 |  | Ouvrier professionnel II/OP poseur de revêtements flexibles. | 7.185 | h | 21.93 | 157.57
|  | Coûts directs complémentaires | 2 | % | 389.3 | 7.79
Coût d'entretien décennal: 455,18€ les 10 premières années. |  |  |  |  | Montant total HT: | 397.09