## Feuille 1
AFP070 | U |  | Marquage et signalisation de pistes sportives intérieures, avec peinture de polyuréthane "COMPOSAN INDUSTRIAL Y TECNOLOGÍA".
Marquage et signalisation de terrain de tennis, sur revêtement sportif indoor multicouche, avec peinture en polyuréthane, élastique, bicomposant, Compopaint 45 "COMPOSAN INDUSTRIAL Y TECNOLOGÍA", couleur blanche RAL 9016.
Code interne |  | Désignation |  | Quantité | Unité | Prix unitaire | Prix total
mt47cit370c |  | Peinture en polyuréthane, élastique, bicomposant, Compopaint 45 "COMPOSAN INDUSTRIAL Y TECNOLOGÍA", couleur blanche RAL 9016, résistant aux rayons UV, aux intempéries et à l'abrasion. |  | 8 | kg | 58.65 | 469.2
mt47mpi030 |  | Rouleau de ruban adhésif. |  | 16 | U | 2.4 | 38.4
mo038 |  | Compagnon professionnel III/CP2 peintre. |  | 4.61 | h | 24.67 | 113.73
mo076 |  | Ouvrier professionnel II/OP peintre. |  | 4.61 | h | 21.93 | 101.1
|  | Coûts directs complémentaires |  | 2 | % | 722.43 | 14.45
Coût d'entretien décennal: 1.171,64€ les 10 premières années. | [5 empty] | Montant total HT: | 736.88