## Feuille 1
ALG020 | U |  | Porte avec grillage pour clôture.
Porte intérieure de 1x2 m constituée par une maille à torsion simple avec finition galvanisé à chaud de 15 mm de passage de maille et 2 mm de diamètre.
Code interne |  | Désignation |  | Quantité | Unité | Prix unitaire | Prix total
mt10hmf030p |  | Béton massif C20/25 (X0(F); D20; S2; Cl 1,0), prêt à l'emploi, selon NF EN 206-1. |  | 0.1 | m³ | 105.5 | 10.55
mt52vst040 |  | Porte intérieure constituée de cadres de tube métallique de 40x20x1,5 mm et 30x15x1,5 mm, et châssis de tube de 40x40x1,5 mm avec platine de 40x4 mm pour fixation de maille à simple torsion. |  | 1 | U | 82.95 | 82.95
mt52vst010di |  | Maille à simple torsion, de 15 mm de passage de maille et 2 mm de diamètre, finition galvanisé. |  | 2.05 | m² | 5.63 | 11.54
mo041 |  | Compagnon professionnel III/CP2 VRD espaces publics. |  | 0.22 | h | 24.11 | 5.3
mo087 |  | Ouvrier professionnel II/OP VRD espaces publics. |  | 0.22 | h | 21.4 | 4.71
mo018 |  | Compagnon professionnel III/CP2 menuisier PVC et métal. |  | 0.769 | h | 24.49 | 18.83
mo059 |  | Ouvrier professionnel II/OP menuisier PVC et métal. |  | 0.769 | h | 21.48 | 16.52
|  | Coûts directs complémentaires |  | 2 | % | 150.4 | 3.01
Coût d'entretien décennal: 21,48€ les 10 premières années. | [5 empty] | Montant total HT: | 153.41