## Feuille 1
ALG040 |  | m | Clôture en panneau grillagé soudé modulaire.
Clôture constituée de panneau de maille électrosoudée avec des pliages de renfort, de 200x50 mm de pas de maille, réduit à 50x50 mm dans les zones de plis, et de 5 mm de diamètre, de 2,50x1,00 m, finition galvanisé et plastifié de couleur verte RAL 6015 et de poteaux de profil creux de section rectangulaire de 60x40x2 mm, vissés au support.
Code interne | Désignation |  |  | Quantité | Unité | Prix unitaire | Prix total
mt52vsm010b | Panneau de maille électrosoudée avec des pliages de renfort, de 200x50 mm de pas de maille, réduit à 50x50 mm dans les zones de plis, et de 5 mm de diamètre, de 2,50x1,00 m, finition galvanisé et plastifié de couleur verte RAL 6015. |  |  | 1 | m | 55.72 | 55.72
mt52vpm030b | Poteau de profilé creux en acier de section rectangulaire 60x40x2 mm, de 1 m de hauteur, finition galvanisé et plastifié de couleur verte RAL 6015. |  |  | 0.2 | U | 14.96 | 2.99
mt52vpm040 | Bases en aluminium pour fixation de poteaux, de vis et d'accessoires de fixation. |  |  | 0.2 | U | 23.1 | 4.62
mt52vpm050 | Accessoires de fixation des panneaux de treillis soudé modulaire aux poteaux métalliques |  |  | 1.2 | U | 2.38 | 2.86
mo011 | Compagnon professionnel III/CP2 monteur. |  |  | 0.099 | h | 24.91 | 2.47
mo080 | Ouvrier professionnel II/OP monteur. |  |  | 0.099 | h | 21.4 | 2.12
| Coûts directs complémentaires |  |  | 3 | % | 70.78 | 2.12
Coût d'entretien décennal: 12,39€ les 10 premières années. | [5 empty] | Montant total HT: | 72.9