## Feuille 1
APA010 |  | U | Escalier d'accès, avec main-courante.
Escalier d'accès pour piscine, de tube de 43 mm de diamètre, avec 3 marches et main courante symétrique, en acier inoxydable AISI 304, finition polie brillante, fixée avec ancrages dotés d'un mécanisme pour connexion équipotentielle.
Code interne | Désignation |  |  | Quantité | Unité | Prix unitaire | Prix total
mt47pep010c | Escalier d'accès pour piscine, de tube de 43 mm de diamètre, avec 3 marches et main courante symétrique, en acier inoxydable AISI 304, finition polie brillante, avec ancrages dotés d'un mécanisme pour liaison équipotentielle, pièces d'arrêt, enjoliveurs, joints, chevilles et vis. |  |  | 1 | U | 265.11 | 265.11
mt09moe040 | Mortier expansif. |  |  | 2 | U | 3.5 | 7
mo041 | Compagnon professionnel III/CP2 VRD espaces publics. |  |  | 2.499 | h | 24.11 | 60.25
mo087 | Ouvrier professionnel II/OP VRD espaces publics. |  |  | 2.499 | h | 21.4 | 53.48
| Majoration des montants |  |  | 2 | % | 385.84 | 7.72
| Coûts indirects |  |  | 3 | % | 393.56 | 11.81
Coût d'entretien décennal: 68,91€ les 10 premières années. | [5 empty] | Montant total HT: | 405.37