## Feuille 1
APA010 | U |  | Échelle.
Échelle avec rampe en acier inoxydable dans les piscines.
Code interne |  | Désignation |  | Quantité | Unité | Prix unitaire | Prix total
mt35ttc010f |  | Conducteur de cuivre nu, de 35 mm². |  | 6 | m | 7.33 | 43.98
mt35tte030a |  | Plaque en acier galvanisé pour prise de terre, de 500x500x3 mm, avec borne de liaison. |  | 1 | U | 32.5 | 32.5
mt47pep010f |  | Escalier pour sortie de piscine réalisé avec tube de 43 mm de diamètre en acier inoxydable AISI-304, finition polie brillante, avec 4 marches et mains courantes asymétrique, y compris platines de fixation, joints élastiques, chevilles d'ancrage, vis et enjoliveurs. |  | 1 | U | 206.27 | 206.27
mt09moe040 |  | Mortier expansif. |  | 2 | U | 3.5 | 7
mt35www020 |  | Produits complémentaires pour installations de prise de terre. |  | 2 | U | 1.15 | 2.3
mo003 |  | Compagnon professionnel III/CP2 électricien. |  | 1.5 | h | 24.91 | 37.37
mo102 |  | Ouvrier professionnel II/OP électricien. |  | 1.5 | h | 21.36 | 32.04
mo041 |  | Compagnon professionnel III/CP2 VRD espaces publics. |  | 2.499 | h | 24.11 | 60.25
mo087 |  | Ouvrier professionnel II/OP VRD espaces publics. |  | 2.499 | h | 21.4 | 53.48
|  | Majoration des montants |  | 2 | % | 475.19 | 9.5
|  | Coûts indirects |  | 3 | % | 484.69 | 14.54
Coût d'entretien décennal: 84,87€ les 10 premières années. | [5 empty] | Montant total HT: | 499.23