## Feuille 1
APB010 | m² |  | Bassin de piscine.
Bassin de piscine de 15 cm d'épaisseur, réalisé avec béton C30/37 (XC2(F) + XD2(F); D10; S3; Cl 0,4), projeté par voie mouillée, avec double treillis soudé PAF C en acier Fe E 500.
Code interne |  | Désignation |  | Quantité | Unité | Prix unitaire | Prix total
mt01zah010c |  | Grave artificielle calcaire. |  | 0.05 | t | 9.47 | 0.47
mt47pgu020a |  | Coffrage perdu en maçonnerie de brique creuse en terre cuite de 29x14x7 cm. |  | 0.1 | m² | 19.64 | 1.96
mt07ame030adg |  | Treillis soudé PAF C 200x200 mm, avec fils de fer longitudinaux de 4,5 mm de diamètre et fils de fer transversaux de 4,5 mm de diamètre, acier Fe E 500, selon NF A35-024. |  | 2.2 | m² | 1.55 | 3.41
mt01arr010b |  | Grave de carrière, de 20 à 30 mm de diamètre. |  | 0.15 | t | 7.23 | 1.08
mt10hes200b |  | Béton à projeter, C30/37 (XC2(F) + XD2(F); D10; S3; Cl 0,4), avec un dosage en ciment de 400 kg/m³, prêt à l'emploi, selon NF EN 14487-1. |  | 0.16 | m³ | 78.02 | 12.48
mq06gun010 |  | Machine à projeter le béton par voie mouillée 33 kW. |  | 0.8 | h | 12.98 | 10.38
mo041 |  | Compagnon professionnel III/CP2 VRD espaces publics. |  | 0.637 | h | 24.11 | 15.36
mo087 |  | Ouvrier professionnel II/OP VRD espaces publics. |  | 0.956 | h | 21.4 | 20.46
|  | Majoration des montants |  | 3 | % | 65.6 | 1.97
|  | Coûts indirects |  | 3 | % | 67.57 | 2.03
Coût d'entretien décennal: 3,48€ les 10 premières années. | [5 empty] | Montant total HT: | 69.6