## Feuille 1
APB020 |  | m² | Porte-à-faux en bord de piscine.
Porte-à-faux en bord de piscine, en béton armé de 10 cm d'épaisseur, réalisée avec béton C30/37 (XC2(F) + XD2(F); D20; S3; Cl 0,4) prêt à l'emploi, et coulage depuis le camion, et treillis soudé PAF C en acier Fe E 500 sur séparateurs homologués, finition avec un revêtement de carreaux en béton pour extérieur.
Code interne | Désignation |  |  | Quantité | Unité | Prix unitaire | Prix total
mt01are010a | Grave de carrière de pierre calcaire, de 40 à 70 mm de diamètre. |  |  | 0.2 | m³ | 17.02 | 3.4
mt08ema050b | Bois pour coffrage, de 26 mm d'épaisseur. |  |  | 0.01 | m³ | 385 | 3.85
mt07aco020e | Séparateur homologué pour dallages. |  |  | 2 | U | 0.04 | 0.08
mt07ame030adg | Treillis soudé PAF C 200x200 mm, avec fils de fer longitudinaux de 4,5 mm de diamètre et fils de fer transversaux de 4,5 mm de diamètre, acier Fe E 500, selon NF A35-024. |  |  | 1.1 | m² | 1.55 | 1.71
mt10haf030gkFi | Béton C30/37 (XC2(F) + XD2(F) D20; S3; Cl 0,4), prêt à l'emploi, selon NF EN 206-1. |  |  | 0.1 | m³ | 138 | 13.8
mt18wwa010 | Réalisation d'un joint de dilatation/rétraction dans les éléments en béton par machine coupante à double disque. |  |  | 1 | m | 0.6 | 0.6
mt08aaa010a | Eau. |  |  | 0.01 | m³ | 1.5 | 0.02
mt09mif010ca | Mortier industriel pour maçonnerie, de ciment, couleur gris, catégorie M-5 (résistance à la compression 5 N/mm²), fourni en sacs, selon NF EN 998-2. |  |  | 0.056 | t | 32.25 | 1.81
mt18bhe010g | Pavé en béton, pour extérieurs, selon NF EN 1339, lisse, 20x20x3,1 cm, couleur blanche. |  |  | 1.05 | m² | 6.15 | 6.46
mt09lec020b | Lait de ciment 1/3 CEM II/B-P 32,5 N. |  |  | 0.001 | m³ | 105.1 | 0.11
mq02rop020 | Pilonneuse vibrante à guidage manuel, de 80 kg, avec plaque de 30x30 cm. |  |  | 0.172 | h | 3.5 | 0.6
mo087 | Ouvrier professionnel II/OP VRD espaces publics. |  |  | 2.559 | h | 21.4 | 54.76
mo041 | Compagnon professionnel III/CP2 VRD espaces publics. |  |  | 1.581 | h | 24.11 | 38.12
| Majoration des montants |  |  | 2 | % | 125.32 | 2.51
| Coûts indirects |  |  | 3 | % | 127.83 | 3.83
Coût d'entretien décennal: 18,43€ les 10 premières années. | [5 empty] | Montant total HT: | 131.66