## Feuille 1
APB050 | m² |  | Revêtement d'un bassin de piscine avec des carreaux en grès.
Revêtement en dalle en grès couleur bleu, finition émaillée lisse, de 24,5x12x9 mm, dans des bassins de piscine.
Code interne |  | Désignation |  | Quantité | Unité | Prix unitaire | Prix total
mt18bdk010aG |  | Dalle en grès couleur bleu, finition émaillée lisse, de 24,5x12x9 mm. |  | 1 | m² | 9.27 | 9.27
mt08aaa010a |  | Eau. |  | 0.01 | m³ | 1.5 | 0.02
mt09mif010la |  | Mortier industriel pour maçonnerie, de ciment, couleur gris, avec additif hydrofuge, catégorie M-15 (résistance à la compression 15 N/mm²), fourni en sacs, selon NF EN 998-2. |  | 0.056 | t | 39.8 | 2.23
mt47pre010 |  | Matériau complémentaire pour revêtement de piscines. |  | 1 | U | 0.75 | 0.75
mt09mcr021r |  | Adhésif cémenteux amélioré, C2 TE, avec glissement réduit et temps ouvert augmenté, selon NF EN 12004, couleur blanc. |  | 4 | kg | 0.67 | 2.68
mt09mcr080a |  | Mortier de joints de résines réactives RG, pour joint ouvert entre 3 et 15 mm, selon NF EN 13888. |  | 0.5 | kg | 9.75 | 4.88
mo024 |  | Compagnon professionnel III/CP2 carreleur en revêtements muraux. |  | 0.812 | h | 24.11 | 19.58
mo062 |  | Ouvrier professionnel II/OP carreleur en revêtements muraux. |  | 0.781 | h | 21.4 | 16.71
|  | Majoration des montants |  | 3 | % | 56.12 | 1.68
|  | Coûts indirects |  | 3 | % | 57.8 | 1.73
Coût d'entretien décennal: 5,36€ les 10 premières années. | [5 empty] | Montant total HT: | 59.53