## Feuille 1
APB060 | U |  | Pièces spéciales céramiques pour arrêts de piscine.
Marche avec bord rayé anti-glissement, en grès émaillé, couleur bleu de 24,5x12 cm, pour revêtement des bassins de piscine.
Code interne |  | Désignation |  | Quantité | Unité | Prix unitaire | Prix total
mt18ktc022a |  | Marche avec bord rayé anti-glissement, en grès émaillé, couleur bleu de 24,5x12 cm, pour revêtement d'un bassin de piscine. |  | 1 | U | 3.28 | 3.28
mt09mcr021r |  | Adhésif cémenteux amélioré, C2 TE, avec glissement réduit et temps ouvert augmenté, selon NF EN 12004, couleur blanc. |  | 0.05 | kg | 0.67 | 0.03
mt09mcr080a |  | Mortier de joints de résines réactives RG, pour joint ouvert entre 3 et 15 mm, selon NF EN 13888. |  | 0.001 | kg | 9.75 | 0.01
mo024 |  | Compagnon professionnel III/CP2 carreleur en revêtements muraux. |  | 0.081 | h | 24.11 | 1.95
|  | Majoration des montants |  | 3 | % | 5.27 | 0.16
|  | Coûts indirects |  | 3 | % | 5.43 | 0.16
Coût d'entretien décennal: 0,50€ les 10 premières années. | [5 empty] | Montant total HT: | 5.59