## Feuille 1
APB060 | U |  | Pièces spéciales céramiques pour arrêts de piscine.
Pièce concave de liaison entre arêtes en angle courbe, en grès émaillé, couleur bleu de 7,2x7,2 cm, pour revêtement des bassins de piscine.
Code interne |  | Désignation |  | Quantité | Unité | Prix unitaire | Prix total
mt18ktc016a |  | Pièce concave de liaison entre arêtes en angle courbe, en grès émaillé, couleur bleu de 7,2x7,2 cm, pour revêtement d'un bassin de piscine. |  | 1 | U | 3.37 | 3.37
mt09mcr021r |  | Adhésif cémenteux amélioré, C2 TE, avec glissement réduit et temps ouvert augmenté, selon NF EN 12004, couleur blanc. |  | 0.05 | kg | 0.67 | 0.03
mt09mcr080a |  | Mortier de joints de résines réactives RG, pour joint ouvert entre 3 et 15 mm, selon NF EN 13888. |  | 0.001 | kg | 9.75 | 0.01
mo024 |  | Compagnon professionnel III/CP2 carreleur en revêtements muraux. |  | 0.081 | h | 24.11 | 1.95
|  | Majoration des montants |  | 3 | % | 5.36 | 0.16
|  | Coûts indirects |  | 3 | % | 5.52 | 0.17
Coût d'entretien décennal: 0,51€ les 10 premières années. | [5 empty] | Montant total HT: | 5.69