## Feuille 1
APE010 | U |  | Tableau électrique.
Tableau électrique de commande et de protection pour piscine de 25x12,5x1,55 m (volume 465 m³).
Code interne |  | Désignation |  | Quantité | Unité | Prix unitaire | Prix total
mt47pec050d |  | Tableau électrique de commande et de protection pour piscine de 25x12,5x1,55 m (volume 465 m³) avec les protections nécessaires pour alimenter tous les équipements électriques et connexion à la terre. |  | 1 | U | 681.76 | 681.76
mo003 |  | Compagnon professionnel III/CP2 électricien. |  | 2.249 | h | 24.91 | 56.02
mo102 |  | Ouvrier professionnel II/OP électricien. |  | 2.249 | h | 21.36 | 48.04
|  | Majoration des montants |  | 2 | % | 785.82 | 15.72
|  | Coûts indirects |  | 3 | % | 801.54 | 24.05
Coût d'entretien décennal: 239,42€ les 10 premières années. | [5 empty] | Montant total HT: | 825.59