## Feuille 1
APL020 | m |  | Rigole en bord de piscine.
Rigole en bord de piscine avec grille en plastique.
Code interne |  | Désignation |  | Quantité | Unité | Prix unitaire | Prix total
mt10hmf030p |  | Béton massif C20/25 (X0(F); D20; S2; Cl 1,0), prêt à l'emploi, selon NF EN 206-1. |  | 0.05 | m³ | 105.5 | 5.28
mt11cah010 |  | Caniveau préfabriquée en béton pour la récupération des eaux, de 30 cm de largeur, y compris pièces spéciales. |  | 1.05 | m | 5.2 | 5.46
mt08aaa010a |  | Eau. |  | 0.016 | m³ | 1.5 | 0.02
mt09mif010ca |  | Mortier industriel pour maçonnerie, de ciment, couleur gris, catégorie M-5 (résistance à la compression 5 N/mm²), fourni en sacs, selon NF EN 998-2. |  | 0.056 | t | 32.25 | 1.81
mt09mif010la |  | Mortier industriel pour maçonnerie, de ciment, couleur gris, avec additif hydrofuge, catégorie M-15 (résistance à la compression 15 N/mm²), fourni en sacs, selon NF EN 998-2. |  | 0.019 | t | 39.8 | 0.76
mt47prp030 |  | Maille de fibre de verre. |  | 1 | m² | 2.21 | 2.21
mt47prp040 |  | Résine de polyester. |  | 0.75 | kg | 6.95 | 5.21
mt47prp010 |  | Grille en PVC de 34 cm de largeur pour gouttière de piscine, en matériau plastique avec texture antiglissante, y compris le profilé support et les pièces spéciales de coin. |  | 1.05 | m | 25.5 | 26.78
mt47prp020 |  | Pièces spéciales et matériau complémentaire. |  | 1 | U | 0.85 | 0.85
mo087 |  | Ouvrier professionnel II/OP VRD espaces publics. |  | 1.375 | h | 21.4 | 29.43
mo041 |  | Compagnon professionnel III/CP2 VRD espaces publics. |  | 0.75 | h | 24.11 | 18.08
|  | Majoration des montants |  | 2 | % | 95.89 | 1.92
|  | Coûts indirects |  | 3 | % | 97.81 | 2.93
Coût d'entretien décennal: 16,12€ les 10 premières années. | [5 empty] | Montant total HT: | 100.74