## Feuille 1
AVA080 | U | Buse bubbler.
Buse bubbler de surface, de 1/2" de diamètre, constituée de buse à compensation de pression, en laiton, adaptateur de buse et tube en acier galvanisé.
Code interne |  | Désignation | Quantité | Unité | Prix unitaire | Prix total
mt48wwg210a |  | Tube en acier galvanisé, de 1 m de longueur, connexion de 1/2" de diamètre. | 1 | U | 6.68 | 6.68
mt48wwg220a |  | Adaptateur pour buse, en ABS, connexion de 1/2" de diamètre. | 1 | U | 1.91 | 1.91
mt48inu010a |  | Buse à compensation de pression, en laiton, connexion de 1/2" de diamètre. | 1 | U | 3.76 | 3.76
mt37tpj023ca |  | Collier de prise en charge en PP avec deux vis, pour tube de 32 mm de diamètre extérieur, avec prise pour connexion filetée de 1/2" de diamètre, PN=16 atm, avec joints élastiques en EPDM, selon NF EN ISO 15874-3. | 1 | U | 2.6 | 2.6
mo008 |  | Compagnon professionnel III/CP2 plombier. | 0.109 | h | 30.2 | 3.29
mo107 |  | Ouvrier professionnel II/OP plombier. | 0.109 | h | 25.99 | 2.83
|  | Frais de chantier des unités d'ouvrage | 2 | % | 21.07 | 0.42
Coût d'entretien décennal: 10,10€ les 10 premières années. |  |  |  |  | Montant total HT: | 21.49