## Feuille 1
AVB030 | m |  | Bordure préfabriquée en béton.
Bordure - Droit - MC - A1 (20x14) - B- H - S(R-3,5) - NF EN 1340, placé sur base de béton massif (C20/25 (X0(F); D20; S2; Cl 1,0)) de 20 cm d'épaisseur et jointoiement avec du mortier de ciment, industriel, M-5.
Code interne |  | Désignation |  | Quantité | Unité | Prix unitaire | Prix total
mt10hmf030p |  | Béton massif C20/25 (X0(F); D20; S2; Cl 1,0), prêt à l'emploi, selon NF EN 206. |  | 0.082 | m³ | 115 | 9.43
mt08aaa010a |  | Eau. |  | 0.006 | m³ | 1.5 | 0.01
mt09mif010ca |  | Mortier industriel pour maçonnerie, de ciment, couleur grise, catégorie M-5 (résistance à la compression 5 N/mm²), fourni en sacs, selon NF EN 998-2. |  | 0.008 | t | 53.48 | 0.43
mt18jbg010aa |  | Bordure droite en béton, monocouche, avec section normalisée piéton A1 (20x14) cm, classe climatique B (absorption <=6%), classe de résistance à l'abrasion H (marche <=23 mm) et classe résistance à la flexion S (R-3,5 N/mm²), de 50 cm de longueur, selon NF EN 1340. |  | 2.1 | U | 2.55 | 5.36
mo041 |  | Compagnon professionnel III/CP2 VRD espaces publics. |  | 0.321 | h | 29.25 | 9.39
mo087 |  | Ouvrier professionnel II/OP VRD espaces publics. |  | 0.344 | h | 26.02 | 8.95
|  | Frais de chantier des unités d'ouvrage |  | 2 | % | 33.57 | 0.67
Coût d'entretien décennal: 3,08€ les 10 premières années. | [5 empty] | Montant total HT: | 34.24