## Feuille 1
AVJ010 |  | U | Ensemble de jeux pour enfants "KOMPAN".
Ensemble de jeux pour enfants, solution classique "KOMPAN", pour 81 m² d'aire d'occupation, composé de balançoire, modèle Basic900P; maison avec tables et bancs, modèle Casita Roja M7000P; équipement oscillant, modèle Spinner ELE400024; jeu de ressort, modèle Gallo Bromista M101P; toboggan, modèle Cueva de Aladino M326P.
Code interne | Désignation |  |  | Quantité | Unité | Prix unitaire | Prix total
mt52jik010a | Balançoire, série Moments, modèle Basic900P "KOMPAN", pour enfant de 2 à 6 ans, avec zone d sécurité de 31,5 m² et 1,2 m de hauteur libre de chute, à encastrer dans le terrain, y compris éléments de fixation. |  |  | 1 | U | 1400 | 1400
mt52jik020a | Maison avec tables et bancs, série Moments, modèle Casita Roja M7000P "KOMPAN", pour enfant de 2 à 6 ans, avec zone d sécurité de 17,4 m² et 0,6 m de hauteur libre de chute, à encastrer dans le terrain, y compris éléments de fixation. |  |  | 1 | U | 3600 | 3600
mt52jik030a | Équipement oscillant, série Moments, modèle Spinner ELE400024 "KOMPAN", pour enfant de 4 à 15 ans, avec zone d sécurité de 9,8 m² et 0,6 m de hauteur libre de chute, à encastrer dans le terrain avec un peu de béton, y compris éléments de fixation. |  |  | 1 | U | 965 | 965
mt10hmf030p | Béton massif C20/25 (X0(F); D20; S2; Cl 1,0), prêt à l'emploi, selon NF EN 206-1. |  |  | 0.1 | m³ | 105.5 | 10.55
mt52jik040a | Jeu de ressort, série Moments, modèle Gallo Bromista M101P "KOMPAN", pour enfant de 2 à 6 ans, avec zone d sécurité de 7,4 m² et 0,47 m de hauteur libre de chute, à encastrer dans le terrain, y compris éléments de fixation. |  |  | 1 | U | 675 | 675
mt52jik050b | Toboggan, série Moments, modèle Cueva de Aladino M326P "KOMPAN", pour enfant de 2 à 6 ans, avec zone d sécurité de 14,9 m² et 1 m de hauteur libre de chute, à fixer mécaniquement sur le dallage en béton (non compris dans ce prix), y compris éléments de fixation. |  |  | 1 | U | 2995 | 2995
mq04cag010a | Camion grue de jusqu'à 6 t. |  |  | 1.148 | h | 49.45 | 56.77
mo041 | Compagnon professionnel III/CP2 VRD espaces publics. |  |  | 16.297 | h | 24.11 | 392.92
mo087 | Ouvrier professionnel II/OP VRD espaces publics. |  |  | 8.149 | h | 21.4 | 174.39
| Majoration des montants |  |  | 2 | % | 10269.63 | 205.39
| Coûts indirects |  |  | 3 | % | 10475.02 | 314.25
Coût d'entretien décennal: 2.157,85€ les 10 premières années. | [5 empty] | Montant total HT: | 10789.27