## Feuille 1
DPT011 |  | m² | Ouverture d'un vide dans une cloison intérieure en maçonnerie visible.
Ouverture d'un vide dans une cloison intérieure en maçonnerie visible, constituée de brique perforée de 11/12 cm d'épaisseur, avec marteau pneumatique compresseur, et charge manuelle des décombres dans le camion ou la benne.
Code interne | Désignation |  |  | Quantité | Unité | Prix unitaire | Prix total
mq08war050 | Rectifieuse angulaire équipée d'un disque de coupure en diamant. |  |  | 0.918 | h | 4.14 | 3.8
mq05mai030 | Marteau pneumatique. |  |  | 0.136 | h | 4.08 | 0.55
mq05pdm110 | Compresseur portable diesel moyenne pression 10 m³/min. |  |  | 0.136 | h | 6.92 | 0.94
mo059 | Ouvrier d'exécution I/OE2 construction. |  |  | 0.094 | h | 20.13 | 1.89
mo060 | Ouvrier d'exécution I/OE1 construction. |  |  | 0.116 | h | 19.73 | 2.29
| Moyens auxiliaires |  |  | 2 | % | 9.47 | 0.19
| Coûts indirects |  |  | 3 | % | 9.66 | 0.29
[6 empty] | Montant total HT: | 9.95