## Feuille 1
EAN160 | m² |  | Préparation d'une surface métallique par projection à sec d'un matériau abrasif.
Préparation d'une surface métallique par projection à sec d'un matériau abrasif constitué de particules de silicate d'aluminium, jusqu'à atteindre un degré de préparation Sa 2 selon NF EN ISO 8501-1, en supprimant presque toute la tâche de laminage, l'oxyde visible et les particule étrangères du support, jusqu'à ce que 66% de la surface soit propre et grise et nettoyage postérieur avec un aspirateur à poussière, air comprimé propre et sec ou brosse propre.
Code interne |  | Désignation |  | Quantité | Unité | Prix unitaire | Prix total
mt08lim010a |  | Abrasif pour le nettoyage par jet ou à pression, constitué de particules de silicate d'aluminium. |  | 1.5 | kg | 0.25 | 0.38
mq08lch010 |  | Équipement de jet de sable à pression. |  | 0.1 | h | 2.86 | 0.29
mq08gel010k |  | Groupe électrogène insonorisé, triphasé, de 45 kVA de puissance. |  | 0.1 | h | 4.81 | 0.48
mo112 |  | Ouvrier d'exécution I/OE2 construction. |  | 0.094 | h | 21.29 | 2
mo113 |  | Ouvrier d'exécution I/OE1 construction. |  | 0.094 | h | 20.57 | 1.93
|  | Coûts directs complémentaires |  | 2 | % | 5.08 | 0.1
[6 empty] | Montant total HT: | 5.18