## Feuille 1
EAN200 |  | m² | Jet d'eau et abrasif sur le parement en béton.
Projection d'un jet d'eau et de particules du matériau abrasif (silicate d'aluminium) sur un parement en béton, de manière à supprimer les restes de saleté, de graisses et de poussière du support, pour procéder ensuite à l'application d'un revêtement (non compris dans ce prix).
Code interne | Désignation |  |  | Quantité | Unité | Prix unitaire | Prix total
mt08lim010a | Abrasif pour le nettoyage par jet ou à pression, constitué de particules de silicate d'aluminium. |  |  | 0.5 | kg | 0.25 | 0.13
mq08lch020a | Équipement de jet d'eau à pression. |  |  | 0.141 | h | 5.15 | 0.73
mq08gel010k | Groupe électrogène insonorisé, triphasé, de 45 kVA de puissance. |  |  | 0.141 | h | 4.81 | 0.68
mo110 | Ouvrier d'exécution I/OE2 VRD espaces privés. |  |  | 0.143 | h | 21.01 | 3
mo111 | Ouvrier d'exécution I/OE1 VRD espaces privés. |  |  | 0.143 | h | 20.3 | 2.9
| Moyens auxiliaires |  |  | 2 | % | 7.44 | 0.15
| Coûts indirects |  |  | 3 | % | 7.59 | 0.23
[6 empty] | Montant total HT: | 7.82