## Feuille 1
EAP030 | m² | Nettoyage d'un parement de façade.
Nettoyage manuel de parement de façade avec présence de taches de moisi ou d'humidité par application de solution d'eau et d'eau de javel à 10%, avec un rendement de 0,3 l/m² et rinçage postérieur de la surface avec abondance d'eau propre jusqu'à supprimer les résidus du produit appliqué.
Code interne |  |  | Désignation | Quantité | Unité | Prix unitaire | Prix total
mt27pfj130a |  |  | Solution d'eau et d'eau de javel à 10%. | 0.3 | l | 5 | 1.5
mt08aaa010a |  |  | Eau. | 0.001 | m³ | 1.5 | 0
mo039 |  |  | Compagnon professionnel III/CP2 enduiseur. | 0.055 | h | 29.25 | 1.61
mo111 |  |  | Ouvrier d'exécution I/OE2 enduiseur. | 0.055 | h | 25.75 | 1.42
|  |  | Frais de chantier des unités d'ouvrage | 2 | % | 4.53 | 0.09
[6 empty] | Montant total HT: | 4.62