## Feuille 1
EAR020 | m |  | Réparation des fissures, avec du mastic.
Réparation d'une fissure extérieur à l'aide un scellage avec mastic à base de polyuréthane, préparation préalable de la fissure.
Code interne |  | Désignation |  | Quantité | Unité | Prix unitaire | Prix total
mt15rer640b |  | Cartouche de mastic monocomposant à base de polyuréthane, de 300 cm³, couleur blanc, avec dureté Shore A approchée de 20, selon NF EN ISO 868 et élongation à la rupture >= 400%, selon NF EN ISO 8339. |  | 0.8 | U | 9.64 | 7.71
mo037 |  | Compagnon professionnel III/CP2 peintre. |  | 0.195 | h | 24.3 | 4.74
mo074 |  | Ouvrier professionnel II/OP peintre. |  | 0.195 | h | 21.57 | 4.21
|  | Moyens auxiliaires |  | 2 | % | 16.66 | 0.33
|  | Coûts indirects |  | 3 | % | 16.99 | 0.51
[6 empty] | Montant total HT: | 17.5