## Feuille 1
EBI050 | m² |  | Bardage avec des panneaux pré-montés en pierre naturelle.
Bardage sur parement vertical, avec panneaux prémontés en pierre naturelle, fixés avec du mortier-colle amélioré, C2 TE, avec glissement réduit et temps ouvert allongé, grise.
Code interne |  | Désignation |  | Quantité | Unité | Prix unitaire | Prix total
mt19ppc010i |  | Panneau prémonté en pierre naturelle, constitué de pierres plates d'ardoise rougeâtre rustique sur une base de mortier de ciment renforcé avec armature métallique, de 61x15,2 cm et une épaisseur de 4 à 6 cm. Comprend les pièces de coin. |  | 1.05 | m² | 98.1 | 103.01
mt09mcr021q |  | Mortier-colle amélioré, C2 TE, avec résistance au glissement et temps ouvert allongé, selon NF EN 12004, couleur grise. |  | 2.5 | kg | 0.6 | 1.5
mo022 |  | Compagnon professionnel III/CP2 poseur de pierre naturelle. |  | 0.382 | h | 25.59 | 9.78
mo060 |  | Ouvrier professionnel II/OP poseur de pierre naturelle. |  | 0.382 | h | 23.25 | 8.88
|  | Coûts directs complémentaires |  | 2 | % | 123.17 | 2.46
Coût d'entretien décennal: 21,36€ les 10 premières années. | [5 empty] | Montant total HT: | 125.63