## Feuille 1
EBI070 | m² |  | Bardage avec des pièces irrégulières en pierre naturelle.
Bardage de parements allant jusqu'à 3 m de hauteur, avec pièces irrégulières de quartzite, d'entre 2 et 3 cm d'épaisseur, pose avec du mortier de ciment M-5.
Code interne |  | Désignation |  | Quantité | Unité | Prix unitaire | Prix total
mt19cir010e |  | Pièces irrégulières de quartzite, d'entre 2 et 3 cm d'épaisseur, finition naturelle. |  | 1 | m² | 26.45 | 26.45
mt09mor010c |  | Mortier de ciment CEM II/B-P 32,5 N type M-5, confectionné sur site avec 250 kg/m³ de ciment et une proportion en volume 1/6. |  | 0.03 | m³ | 115.3 | 3.46
mo022 |  | Compagnon professionnel III/CP2 poseur de pierre naturelle. |  | 1.422 | h | 25.52 | 36.29
mo060 |  | Ouvrier professionnel II/OP poseur de pierre naturelle. |  | 1.422 | h | 22.65 | 32.21
|  | Frais de chantier des unités d'ouvrage |  | 2 | % | 98.41 | 1.97
Coût d'entretien décennal: 23,09€ les 10 premières années. | [5 empty] | Montant total HT: | 100.38