## Feuille 1
ECG010 | U |  | Gargouille.
Gargouille en aluminium anodisé, de 50x50 mm de section, placée avec mastic de silicone neutre.
Code interne |  | Désignation |  | Quantité | Unité | Prix unitaire | Prix total
mt15sja100 |  | Cartouche de mastic de silicone neutre. |  | 0.1 | U | 3.13 | 0.31
mt20gal010a |  | Gargouille en aluminium anodisé, de 50x50 mm de section, réalisée à partir d'un profil carré en aluminium et terminée par un arrêt formant un angle de 45°. |  | 1 | U | 2 | 2
mo020 |  | Compagnon professionnel III/CP2 construction. |  | 0.058 | h | 24.11 | 1.4
mo113 |  | Ouvrier d'exécution I/OE1 construction. |  | 0.058 | h | 20.14 | 1.17
|  | Coûts directs complémentaires |  | 2 | % | 4.88 | 0.1
Coût d'entretien décennal: 0,70€ les 10 premières années. | [5 empty] | Montant total HT: | 4.98