## Feuille 1
ECG010 |  | U | Gargouille.
Gargouille de tube en acier avec résistance améliorée à la corrosion atmosphérique (coupent) S355J0WP, selon NF EN 10025-5, de 100 mm de diamètre, 400 mm de longueur et 2 mm d'épaisseur, placée avec mastic de silicone neutre.
Code interne | Désignation |  |  | Quantité | Unité | Prix unitaire | Prix total
mt15sja100 | Cartouche de mastic de silicone neutre. |  |  | 0.1 | U | 3.13 | 0.31
mt20gac010a | Gargouille de tube en acier avec résistance améliorée à la corrosion atmosphérique (coupent) S355J0WP, selon NF EN 10025-5, de 100 mm de diamètre, 400 mm de longueur et 2 mm d'épaisseur. |  |  | 1 | U | 125 | 125
mo020 | Compagnon professionnel III/CP2 construction. |  |  | 0.069 | h | 24.11 | 1.66
mo113 | Ouvrier d'exécution I/OE1 construction. |  |  | 0.069 | h | 20.14 | 1.39
| Coûts directs complémentaires |  |  | 2 | % | 128.36 | 2.57
Coût d'entretien décennal: 18,33€ les 10 premières années. | [5 empty] | Montant total HT: | 130.93