## Feuille 1
ECG010 |  | U | Gargouille.
Évacuation horizontale en acier inoxydable AISI 304, constituée d'une plaque en L de 100x100 mm, et d'un tube de sortie de 45 mm de diamètre et 250 mm de longueur, placée avec adhésif cémenteux.
Code interne | Désignation |  |  | Quantité | Unité | Prix unitaire | Prix total
mt20wwa040 | Adhésif cémenteux flexible et de grande adhérence. |  |  | 0.3 | kg | 0.5 | 0.15
mt15res080a | Évacuation horizontale en acier inoxydable AISI 304, constituée d'une plaque en L de 100x100 mm, et d'un tube de sortie de 45 mm de diamètre et 250 mm de longueur. |  |  | 1 | U | 89.08 | 89.08
mo020 | Compagnon professionnel III/CP2 construction. |  |  | 0.115 | h | 24.11 | 2.77
mo113 | Ouvrier d'exécution I/OE1 construction. |  |  | 0.115 | h | 20.14 | 2.32
| Coûts directs complémentaires |  |  | 2 | % | 94.32 | 1.89
Coût d'entretien décennal: 13,47€ les 10 premières années. | [5 empty] | Montant total HT: | 96.21