## Feuille 1
ECL040 |  | m³ | Linteau en bois scié.
Linteau de bois scié de pin de Monterey (Pinus radiata), de 10x10 à 15x30 cm de section et jusqu'à 6 m de longueur, classe résistante C-16, protection du bois de classe de pénétration NP3, travaillée en atelier.
Code interne | Désignation |  |  | Quantité | Unité | Prix unitaire | Prix total
mt07mee050t | Bois scié de pin de Monterey (Pinus radiata) avec finition brossée, pour linteau de 10x10 à 15x30 cm de section et jusqu'à 6 m de longueur, pour applications structurales, classe résistante C-16 selon NF EN 338 et NF EN 1912 et protection face aux agents biotiques qui correspondent à la classe de pénétration NP3 (6 mm dans les faces latérales de l'aubier) selon NF EN 351-1, travaillée en atelier. |  |  | 1 | m³ | 440.63 | 440.63
mo016 | Compagnon professionnel III/CP2 menuisier bois. |  |  | 11.496 | h | 24.74 | 284.41
mo056 | Ouvrier professionnel II/OP menuisier bois. |  |  | 5.748 | h | 21.73 | 124.9
| Moyens auxiliaires |  |  | 2 | % | 849.94 | 17
| Coûts indirects |  |  | 3 | % | 866.94 | 26.01
Coût d'entretien décennal: 151,80€ les 10 premières années. | [5 empty] | Montant total HT: | 892.95