## Feuille 1
ECR010 | m |  | Corniche de façade, préfabriquée en béton.
Corniche de façade, préfabriquée en béton, couleur blanche, en pièces de 200x200x300 mm, placée avec du mortier de ciment, industriel, avec adjuvant hydrofuge, M-10 et jointement entre pièces et, s'il y a lieu, des assemblages avec les murs avec du mortier de joints spécial pour préfabriqués en béton.
Code interne |  | Désignation |  | Quantité | Unité | Prix unitaire | Prix total
mt08aaa010a |  | Eau. |  | 0.006 | m³ | 1.5 | 0.01
mt09mif010ka |  | Mortier industriel pour maçonnerie, de ciment, couleur gris, avec adjuvant hydrofuge, catégorie M-10 (résistance à la compression 10 N/mm²), fourni en sacs, selon NF EN 998-2. |  | 0.034 | t | 38.05 | 1.29
mt20mhp020b |  | Corniche de façade, préfabriquée en béton, couleur blanche, en pièces de 200x200x300 mm. |  | 1.05 | m | 28.5 | 29.93
mt09mcr235 |  | Mortier de jointoiement pour préfabriqués en béton et en pierre artificielle, constitué de ciment, granulats, pigments et additifs spéciaux. |  | 0.282 | kg | 2.47 | 0.7
mt28pcs010 |  | Traitement superficiel hydrofuge, de surface invisible. |  | 0.18 | l | 8.82 | 1.59
mo020 |  | Compagnon professionnel III/CP2 construction. |  | 0.235 | h | 24.67 | 5.8
mo113 |  | Ouvrier d'exécution I/OE1 construction. |  | 0.34 | h | 20.57 | 6.99
|  | Coûts directs complémentaires |  | 2 | % | 46.31 | 0.93
Coût d'entretien décennal: 4,72€ les 10 premières années. | [5 empty] | Montant total HT: | 47.24