## Feuille 1
ECR020 | m | Arrêt d'une corniche de façade.
Arrêt de corniche de granit Rose Porriño, de 36 à 50 cm de largeur et 2 cm d'épaisseur.
Code interne |  | Désignation | Quantité | Unité | Prix unitaire | Prix total
mt08aaa010a |  | Eau. | 0.006 | m³ | 1.5 | 0.01
mt09mif010ka |  | Mortier industriel pour maçonnerie, de ciment, couleur gris, avec additif hydrofuge, catégorie M-10 (résistance à la compression 10 N/mm²), fourni en sacs, selon NF EN 998-2. | 0.024 | t | 38.05 | 0.91
mt20rpn010Na |  | Arrêt de corniche de granit Rose Porriño, de 36 à 50 cm de largeur et 2 cm d'épaisseur, avec larmier, face et bord droit polis, selon NF EN 771-6. | 1.05 | m | 21.64 | 22.72
mt09mcr220 |  | Mortier de jointoiement pour revêtements, intérieurs et extérieurs, en pierre naturelle, polie ou à polir, constitué de ciment, granulats à base de poussière de marbre, pigments résistants aux alcalis et additifs spéciaux. | 0.035 | kg | 1.8 | 0.06
mo020 |  | Compagnon professionnel III/CP2 construction. | 0.219 | h | 24.11 | 5.28
mo113 |  | Ouvrier d'exécution I/OE1 construction. | 0.294 | h | 20.14 | 5.92
|  | Coûts directs complémentaires | 2 | % | 34.9 | 0.7
Coût d'entretien décennal: 3,56€ les 10 premières années. |  |  |  |  | Montant total HT: | 35.6