## Feuille 1
ECT010 | m |  | Plinthe en béton polymère.
Plinthe en béton polymère à surface polie, de couleur grise, de 45x45 mm, avec ancrage métallique en acier inoxydable et grave adhérée à la surface sur sa face inférieure; mise en place avec du mortier-colle flexible et de grande adhérence, C2 S2 sur une couche de régularisation de mortier de ciment, industriel, avec adjuvant hydrofuge, M-15, sur lequel on introduit les ancrages métalliques; et scellage des joints entre pièces et, s'il y a lieu, des assemblages avec les murs, avec mastic de polyuréthane, application préalable de l'apprêt.
Code interne |  | Désignation |  | Quantité | Unité | Prix unitaire | Prix total
mt08aaa010a |  | Eau. |  | 0.006 | m³ | 1.5 | 0.01
mt09mif010la |  | Mortier industriel pour maçonnerie, de ciment, couleur grise, avec adjuvant hydrofuge, catégorie M-15 (résistance à la compression 15 N/mm²), fourni en sacs, selon NF EN 998-2. |  | 0.009 | t | 41.79 | 0.38
mt20wwa040 |  | Mortier-colle flexible et de grande adhérence, C2 S2, selon NF EN 12004. |  | 3 | kg | 0.5 | 1.5
mt20zhp010a |  | Plinthe en béton polymère à surface polie, de couleur grise, de 45x45 mm, avec ancrage métallique en acier inoxydable et grave adhérée à la surface sur sa face inférieure, fournie en pièces jusqu'à 1,3 m de longueur. |  | 1.05 | m | 5.89 | 6.18
mt20wwa025 |  | Profil en mousse de polyéthylène, de 6 mm de diamètre, pour remplissage des joints. |  | 0.9 | m | 0.39 | 0.35
mt20wwa035 |  | Cartouche de 250 cm³ d' apprêt pour mastics. |  | 0.052 | U | 5.35 | 0.28
mt20wwa030 |  | Cartouche de 310 cm³ de mastic de polyuréthane imperméable. |  | 0.103 | U | 7.32 | 0.75
mo020 |  | Compagnon professionnel III/CP2 construction. |  | 0.442 | h | 25.52 | 11.28
mo113 |  | Ouvrier d'exécution I/OE1 construction. |  | 0.471 | h | 21.31 | 10.04
|  | Frais de chantier des unités d'ouvrage |  | 2 | % | 30.77 | 0.62
Coût d'entretien décennal: 5,02€ les 10 premières années. | [5 empty] | Montant total HT: | 31.39