## Feuille 1
EEJ090 | m | Imperméabilisation d'un joint de construction en contact avec l'eau, avec un ruban en PVC-P.
Imperméabilisation d'un joint de construction, exposé à la pression hydrostatique, temporelle ou permanente, avec ruban en PVC-P, de 150 mm de largeur et 3 mm d'épaisseur, couleur grise, placée bord à bord, à l'intérieur de l'élément structural, fixée avec colliers métalliques.
Code interne |  | Désignation | Quantité | Unité | Prix unitaire | Prix total
mt15sjd100ab |  | Ruban en PVC-P, de 150 mm de largeur et 3 mm d'épaisseur, couleur grise, pour étanchéisation de joints de construction intérieurs. | 1.05 | m | 6.83 | 7.17
mt15sjd115a |  | Collier métallique. | 4 | U | 0.48 | 1.92
mo032 |  | Compagnon professionnel III/CP2 poseur de produits imperméabilisants. | 0.109 | h | 29.25 | 3.19
|  | Frais de chantier des unités d'ouvrage | 2 | % | 12.28 | 0.25
Coût d'entretien décennal: 0,88€ les 10 premières années. |  |  |  |  | Montant total HT: | 12.53