## Feuille 1
EEJ110 | m |  | Scellage d'un joint de construction, par injection de résine.
Scellage d'un joint de construction via système Infiltra-Jet "PANTALLAX" composé de tube avec des microperforations, renforcé, pour injection de résine, fixé au support avec des clips homologués, par lequel sera injectée, via système Injet-Flex "PANTALLAX", résine hydro-expansive flexible de polyuréthane, hydrophobe.
Code interne |  | Désignation |  | Quantité | Unité | Prix unitaire | Prix total
mt09rev124 |  | Tube avec des microperforations sur toute sa longueur, de 12 mm de diamètre extérieur, renforcé avec câble d'acier en spirale, pour injection de résine, pour système Infiltra-Jet "PANTALLAX", y compris clips de fixation homologués. |  | 1.3 | m | 2.5 | 3.25
mt15ppi010 |  | Résine hydro-expansive flexible de polyuréthane, hydrophobe, à viscosité faible, pour système Injet-Flex "PANTALLAX". |  | 1.6 | kg | 10.58 | 16.93
mo032 |  | Compagnon professionnel III/CP2 poseur de produits imperméabilisants. |  | 0.436 | h | 24.67 | 10.76
mo070 |  | Ouvrier professionnel II/OP poseur de produits imperméabilisants. |  | 0.436 | h | 21.93 | 9.56
|  | Coûts directs complémentaires |  | 2 | % | 40.5 | 0.81
Coût d'entretien décennal: 1,65€ les 10 premières années. | [5 empty] | Montant total HT: | 41.31