## Feuille 1
EHX020 | U | Connecteur cloué.
Connecteur de 9,5 cm de hauteur, fixé avec des clous pistoscellés sur des poutres métalliques dans les planchers mixtes de 9,5 cm d'épaisseur minimum.
Code interne |  | Désignation | Quantité | Unité | Prix unitaire | Prix total
mt07cem010c |  | Connecteur en "L", en acier galvanisé, de 9,5 cm de hauteur, pour fixer sur structure en acier par clouage. | 1 | U | 1.58 | 1.58
mt07cem020 |  | Clous en acier galvanisé, pour application avec pistolet. | 2 | U | 0.24 | 0.48
mt07cem030 |  | Cartouche de pour fixation par tir avec cloueuse. | 2 | U | 0.15 | 0.3
mq08war040 |  | Pistolet de fixation directe, avec chargeur pour cartouches de poudre. | 0.028 | h | 0.4 | 0.01
mo011 |  | Compagnon professionnel III/CP2 construction. | 0.02 | h | 23.17 | 0.46
mo060 |  | Ouvrier d'exécution I/OE1 construction. | 0.02 | h | 19.73 | 0.39
|  | Moyens auxiliaires | 2 | % | 3.22 | 0.06
|  | Coûts indirects | 3 | % | 3.28 | 0.1
Coût d'entretien décennal: 0,10 € les 10 premières années. |  |  |  |  | Montant total HT: | 3.38