## Feuille 1
EJM040 | m |  | Profilé de ventilation, pour fixation d'une nappe à excroissances.
Profilé de ventilation, en polypropylène de haute densité, pour fixation de nappe drainante à excroissances et aération de la lame d'air, en amorce et en couronnement de la face intérieure du mur, fixé mécaniquement.
Code interne |  | Désignation |  | Quantité | Unité | Prix unitaire | Prix total
mt14baa020 |  | Profilé de ventilation, en polypropylène de haute densité, pour fixation de nappe drainante à excroissances et aération de la lame d'air. |  | 1 | m | 1.96 | 1.96
mt12psg081d |  | Vis autoforeuse 3,5x35 mm. |  | 5 | U | 0.01 | 0.05
mo032 |  | Compagnon professionnel III/CP2 poseur de produits imperméabilisants. |  | 0.111 | h | 29.25 | 3.25
mo070 |  | Ouvrier professionnel II/OP poseur de produits imperméabilisants. |  | 0.111 | h | 26.02 | 2.89
|  | Frais de chantier des unités d'ouvrage |  | 2 | % | 8.15 | 0.16
Coût d'entretien décennal: 0,66€ les 10 premières années. | [5 empty] | Montant total HT: | 8.31