## Feuille 1
EME010 |  | m³ | Poutrelle en bois scié.
Poutrelle de bois scié de pin laricio (Pinus Nigra Arnold) Espagne, de 10x20 à 15x25 cm de section et jusqu'à 6 m de longueur, qualité MEG, classe résistante C-18, protection du bois de classe de pénétration P3 à P6, travaillée en atelier.
Code interne | Désignation |  |  | Quantité | Unité | Prix unitaire | Prix total
mt07mee018cabbb | Bois scié de pin laricio (Pinus Nigra Arnold) Espagne avec finition brossée, pour poutrelle de 10x20 à 15x25 cm de section et jusqu'à 6 m de longueur, pour applications structurales, qualité structurale MEG conformément à UNE 56544, classe résistante C-18 conformément à NF EN 338 et NF EN 1912 et protection face aux agents biotiques qui correspondent à la classe de pénétration P3 à P6 (de 4 à 12 mm dans les faces latérales de l'aubier) conformément à NF EN 351-1, travaillée en atelier. |  |  | 1 | m³ | 493.99 | 493.99
mo008 | Compagnon professionnel III/CP2 charpentier. |  |  | 6.244 | h | 23.56 | 147.11
mo031 | Ouvrier professionnel II/OP charpentier. |  |  | 3.122 | h | 20.22 | 63.13
| Moyens auxiliaires |  |  | 2 | % | 704.23 | 14.08
| Coûts indirects |  |  | 3 | % | 718.31 | 21.55
Coût d'entretien décennal: 125,78 € les 10 premières années. | [5 empty] | Montant total HT: | 739.86